## 射频指标
IEEE802.11n传导指标测试
序号 | 测试项目 |  | 单位 | 测试条件 | 标准 | 测试结果（测试项中红色MCS必测，其他选测，ANT2为MIMO天线2)
[6 empty] | CH1 | ANT2 | CH6 | ANT2 | CH13 | ANT2
1 | 发射功率 | HT20 | dBm | MCS0 | 13–18
|  |  |  | MCS1 | 13–18
|  |  |  | MCS2 | 13–18
|  |  |  | MCS3 | 13–18
|  |  |  | MCS4 | 13–18
|  |  |  | MCS5 | 13–18
|  |  |  | MCS6 | 13–18
|  |  |  | MCS7 | 13–18 | 13.6 |  | 15.2 |  | 15.2
2 | EVM | HT20 | dB | MCS0 | ≤-5
|  |  |  | MCS1 | ≤-10
|  |  |  | MCS2 | ≤-13
|  |  |  | MCS3 | ≤-16
|  |  |  | MCS4 | ≤-19
|  |  |  | MCS5 | ≤-22
|  |  |  | MCS6 | ≤-25
|  |  |  | MCS7 | ≤-28 | -33.3 |  | -32.6 |  | -32.6
3 | 发射频谱模板 |  |  | MCS7 | 不超过模板 | pass |  | pass |  | pass
4 | 中心频率误差 |  | ppm | MCS7 | ±25 | -13 |  | -15.3 |  | -15.3
5 | 符号时钟频率 |  | ppm | MCS7 | ±10 | -4.5 |  | -8 |  | -8
6 | 灵敏度低电平 | HT20 | dBm | MCS0 | ≤-87
|  |  |  | MCS1 | ≤-84
|  |  |  | MCS2 | ≤-82
|  |  |  | MCS3 | ≤-79
|  |  |  | MCS4 | ≤-75
|  |  |  | MCS5 | ≤-71
|  |  |  | MCS6 | ≤-70
|  |  |  | MCS7 | ≤-69 | -71 |  | -69.5 |  | -70
7 | 灵敏度高电平 |  | dBm | MCS7 | ≥-20
IEEE802.11b传导指标测试
序号 | 测试项目 |  | 单位 | 测试条件 | 标准 | 测试结果（ANT2为MIMO天线2）
[6 empty] | CH1 | ANT2 | CH6 | ANT2 | CH13 | ANT2
1 | 发射功率 | HT20 | dBm | 11Mbps | 15–18 | 16 |  | 16.3 |  | 16.5
2 | EVM | HT20 | dB | 11Mbps | ≤-9 | -18 |  | -18 |  | -18.3
3 | 发射频谱模板 |  |  | 11Mbps | 不超过模板 | pass |  | pass |  | pass
4 | 中心频率误差 |  | ppm | 11Mbps | ±25 | -13.8 |  | -14.3 |  | -14.3
5 | 符号时钟频率 |  | ppm | 11Mbps | ±10 | -6 |  | -5.6 |  | -5.6
6 | 灵敏度低电平 |  | dBm | 11Mbps | ≤-85 | -88 |  | -87 |  | -88
7 | 灵敏度高电平 |  | dBm | 11Mbps | ≥-8
IEEE802.11g传导指标测试
序号 | 测试项目 |  | 单位 | 测试条件 | 标准 | 测试结果（ANT2为MIMO天线2）
[6 empty] | CH1 | ANT2 | CH6 | ANT2 | CH13 | ANT2
1 | 发射功率 | HT20 | dBm | 54Mbps | 14–18 | 14.7 |  | 15 |  | 15.3
2 | EVM | HT20 | dB | 54Mbps | ≤-25
3 | 发射频谱模板 |  |  | 54Mbps | 不超过模板
4 | 中心频率误差 |  | ppm | 54Mbps | ±25
5 | 符号时钟频率 |  | ppm | 54Mbps | ±10
6 | 灵敏度低电平 |  | dBm | 54Mbps | ≤-70
7 | 灵敏度高电平 |  | dBm | 54Mbps | ≥-20
测试结论：

## 吞吐量（整机）
WIFI盒子端吞吐量测试标准(2.4G)
序号 |  | 测试项 | 测试方向 | 限值 | 测试结果（单位：Mbits）
[5 empty] | CH1 |  |  |  | CH6 |  |  |  | CH11(CH13)
[5 empty] | 0° | 90° | 180° | 270° | 0° | 90° | 180° | 270° | 0° | 90° | 180° | 270°
1 | 近场 | 单天线 11n,HT20 近场2m | RX | ≥40
|  |  | TX | ≥40
2 |  | 双天线 11n,HT20 近场2m | RX | ≥70
|  |  | TX | ≥70
3 |  | 单天线 11n,HT40 近场2m | RX | ≥70
|  |  | TX | ≥70
4 |  | 双天线 11n,HT40 近场2m | RX
TX
5 | 远场 -35dB | 单天线 11n,HT20 衰减器模拟远场 | RX | ≥25
|  |  | TX | ≥25
6 |  | 双天线 11n,HT20 衰减器模拟远场 | RX | ≥50 | 66 | 60.7 | 56.5 | 64.5 | 80.9 | 63.4 | 52.4 | 60 | 54.3 | 55.8 | 48.9 | 42
|  |  | TX | ≥50
7 |  | 单天线 11n,HT40 衰减器模拟远场 | RX
TX
8 |  | 双天线 11n,HT40 衰减器模拟远场 | RX
TX
测试方法：1，盒子端安装iperf APK，测试RX时，在盒子端命令行输入指令iperf -s -i 1，测试TX时，盒子端输入 iperf -c （PC IP）-w 256K -t 60; 2，PC端如右图进行设置。 测试结论：
WIFI盒子端吞吐量测试标准(5G)
序号 |  | 测试项 |  | 限值 | 测试结果(单位：Mbits)
[5 empty] | 36 |  |  |  | 120 |  |  |  | 161
[5 empty] | 0° | 90° | 180° | 270° | 0° | 90° | 180° | 270° | 0° | 90° | 180° | 270°
1 | 近场 | 单天线 11n,11ac HT20 近场2m | RX | ≥60
TX
2 |  | 双天线 11n,11ac HT20 近场2m | RX
TX
3 |  | 单天线 11n,11ac HT40 近场2m | RX
TX
4 |  | 双天线 11n,11ac HT40 近场2m | RX
TX
5 | 远场 -35dB | 单天线 11n,11ac HT20 模拟远场 | RX
TX
6 |  | 双天线 11n,11ac HT20 模拟远场 | RX
TX
7 |  | 单天线 11n,11ac HT40 模拟远场 | RX
TX
8 |  | 双天线 11n,11ac HT40 模拟远场 | RX
TX

## Cable模式
吞吐量测试
1 Cable测试（单天线）
测试条件：路由器在n模式，发射功率14dB；要求：绘出RX、TX拐点，拐点衰减值≤-75dB
序号 | 衰减值（dB） | TX/RX指标要求（单位Mbps） |  | 信道 | 测试结果（单位Mbps） |  |  |  | 结果判定
|  | HT40 | HT20 |  | TX(HT40) | TX(HT20) | RX(HT40) | RX(HT20)
1 | -40dB | 75 | 45 | 1 |  |  |  | 43
7
|  |  |  | 11&13 |  | 52
2 | -60dB | 75 | 45 | 1 |  |  |  | 43
7
|  |  |  | 11&13 |  | 52
3 | -75dB | 75 | 45 | 1 |  |  |  | 42.7
7
|  |  |  | 11&13 |  | 52
4 | -80dB | 65 | 40 | 1 |  |  |  | 42.7
7
|  |  |  | 11&13 |  | 49
5 | -100dB | 5 | 5 | 1 |  |  |  | 10.2
7
|  |  |  | 11&13 |  | 11
插入TX测试曲线
插入RX测试曲线
2 Cable测试（双天线）
测试条件：路由器在n模式，发射功率14dB；要求：绘出RX、TX拐点，拐点衰减值≤-75dB
序号 | 衰减值(dB） | TX/RX指标要求（单位Mbps） |  | 信道 | 测试结果（单位Mbps） |  |  |  | 结果判定
|  | HT40 | HT20 |  | TX(HT40) | TX(HT20) | RX(HT40) | RX(HT20)
1 | -40dB | 150 | 90 | 1 |  | 93.2 |  | 94
|  |  |  | 7 |  | 93.5 |  | 93
|  |  |  | 11&13 |  | 93.4 |  | 93
2 | -60dB | 150 | 90 | 1 |  | 92.6 |  | 93
|  |  |  | 7 |  | 93.5 |  | 93.3
|  |  |  | 11&13 |  | 93.1 |  | 92.9
3 | -75dB | 150 | 90 | 1 |  | 93.2 |  | 92.5
|  |  |  | 7 |  | 92.6 |  | 92.6
|  |  |  | 11&13 |  | 92.3 |  | 92.6
4 | -80dB | 120 | 65 | 1 |  | 90.6 |  | 90.3
|  |  |  | 7 |  | 91.5 |  | 92.3
|  |  |  | 11&13 |  | 92.1 |  | 92.2
5 | -100dB | 10 | 10 | 1 |  | 12.2 |  | 14.1
|  |  |  | 7 |  | 13.5 |  | 14.4
|  |  |  | 11&13 |  | 13.6 |  | 13.9
插入TX测试曲线
插入RX测试曲线